## Feuille1
Diagramme de rayonnement d’une hélice |  |  |  | (J.D. Krauss)
F6DCD – 22/04/20 | [9 empty] | F = | 2400 | MHz
|  |  | Entrer les valeurs en rouge | [6 empty] | lambda = | 125 | mm
N = | 6 | spires | ; > 3 |  |  | C_lambda = | 1 | ; 0,8 … 1,2 |  | S = | 30 | mm | ; pas
S_lambda = | 0.24 | 0.21256 | à | 0.24933 |  | HPBW = | 43.3333 | ° |  | C = | 125 | mm | ; circonférence
[6 empty] | BWFN = | 95.8333 | ° |  | D = | 39.7887 | mm | ; diamètre
Theta /° | theta /rad | xsi | E / V/m | G/Go /dB | BW /° | Go = | 10.1569 | dBi | (si rendement = 60 %) | L = | 185 | mm | ; longueur
0 | 0 | 0.5236 | 1 | 0 | 0
1 | 0.017453 | 0.52383 | 0.99942 | -0.0050467 | 2
2 | 0.034907 | 0.52452 | 0.99768 | -0.020201 | 4
3 | 0.05236 | 0.52567 | 0.99477 | -0.045506 | 6
4 | 0.069813 | 0.52727 | 0.99071 | -0.081032 | 8
5 | 0.087266 | 0.52934 | 0.9855 | -0.12688 | 10
6 | 0.10472 | 0.53186 | 0.97913 | -0.18318 | 12
7 | 0.12217 | 0.53484 | 0.97162 | -0.25009 | 14
8 | 0.13963 | 0.53827 | 0.96296 | -0.3278 | 16
9 | 0.15708 | 0.54216 | 0.95318 | -0.41653 | 18
10 | 0.17453 | 0.54651 | 0.94226 | -0.51655 | 20
11 | 0.19199 | 0.5513 | 0.93024 | -0.62813 | 22
12 | 0.20944 | 0.55655 | 0.91711 | -0.75161 | 24
13 | 0.22689 | 0.56225 | 0.90288 | -0.88736 | 26
14 | 0.24435 | 0.56839 | 0.88759 | -1.0358 | 28
15 | 0.2618 | 0.57498 | 0.87123 | -1.1973 | 30
16 | 0.27925 | 0.58201 | 0.85384 | -1.3724 | 32
17 | 0.29671 | 0.58949 | 0.83543 | -1.5618 | 34
18 | 0.31416 | 0.5974 | 0.81603 | -1.7658 | 36
19 | 0.33161 | 0.60575 | 0.79567 | -1.9853 | 38
20 | 0.34907 | 0.61454 | 0.77437 | -2.221 | 40
21 | 0.36652 | 0.62376 | 0.75217 | -2.4736 | 42
22 | 0.38397 | 0.6334 | 0.72911 | -2.7441 | 44
23 | 0.40143 | 0.64347 | 0.70523 | -3.0334 | 46
24 | 0.41888 | 0.65397 | 0.68056 | -3.3427 | 48
25 | 0.43633 | 0.66488 | 0.65516 | -3.673 | 50
26 | 0.45379 | 0.67621 | 0.62908 | -4.0259 | 52
27 | 0.47124 | 0.68796 | 0.60237 | -4.4028 | 54
28 | 0.48869 | 0.70011 | 0.57509 | -4.8053 | 56
29 | 0.50615 | 0.71267 | 0.5473 | -5.2355 | 58
30 | 0.5236 | 0.72563 | 0.51907 | -5.6955 | 60
31 | 0.54105 | 0.73899 | 0.49046 | -6.1879 | 62
32 | 0.55851 | 0.75274 | 0.46155 | -6.7155 | 64
33 | 0.57596 | 0.76688 | 0.43242 | -7.2819 | 66
34 | 0.59341 | 0.7814 | 0.40314 | -7.8908 | 68
35 | 0.61087 | 0.79631 | 0.3738 | -8.5473 | 70
36 | 0.62832 | 0.81159 | 0.34447 | -9.257 | 72
37 | 0.64577 | 0.82725 | 0.31525 | -10.027 | 74
38 | 0.66323 | 0.84327 | 0.28622 | -10.8661 | 76
39 | 0.68068 | 0.85965 | 0.25747 | -11.7855 | 78
40 | 0.69813 | 0.8764 | 0.22909 | -12.7998 | 80
41 | 0.71558 | 0.89349 | 0.20118 | -13.9284 | 82
42 | 0.73304 | 0.91093 | 0.17382 | -15.1981 | 84
43 | 0.75049 | 0.92871 | 0.1471 | -16.6477 | 86
44 | 0.76794 | 0.94682 | 0.12111 | -18.3362 | 88
45 | 0.7854 | 0.96527 | 0.095944 | -20.3596 | 90
46 | 0.80285 | 0.98404 | 0.071676 | -22.8925 | 92
47 | 0.8203 | 1.0031 | 0.048389 | -26.305 | 94
48 | 0.83776 | 1.0225 | 0.026161 | -31.6469 | 96
49 | 0.85521 | 1.0422 | 0.0050626 | -45.9126 | 98
50 | 0.87266 | 1.0623 | 0.014839 | -36.5717 | 100
51 | 0.89012 | 1.0826 | 0.033484 | -29.5033 | 102
52 | 0.90757 | 1.1032 | 0.050817 | -25.8798 | 104
53 | 0.92502 | 1.124 | 0.066792 | -23.5055 | 106
54 | 0.94248 | 1.1452 | 0.081369 | -21.7908 | 108
55 | 0.95993 | 1.1666 | 0.094517 | -20.4898 | 110
56 | 0.97738 | 1.1883 | 0.10621 | -19.4764 | 112
57 | 0.99484 | 1.2103 | 0.11645 | -18.6776 | 114
58 | 1.0123 | 1.2325 | 0.12521 | -18.0474 | 116
59 | 1.0297 | 1.2549 | 0.1325 | -17.5554 | 118
60 | 1.0472 | 1.2776 | 0.13835 | -17.1803 | 120
61 | 1.0647 | 1.3005 | 0.14277 | -16.907 | 122
62 | 1.0821 | 1.3236 | 0.14581 | -16.7245 | 124
63 | 1.0996 | 1.347 | 0.14749 | -16.6248 | 126
64 | 1.117 | 1.3705 | 0.14788 | -16.602 | 128
65 | 1.1345 | 1.3943 | 0.14703 | -16.6517 | 130
66 | 1.1519 | 1.4182 | 0.14503 | -16.7711 | 132
67 | 1.1694 | 1.4424 | 0.14193 | -16.9584 | 134
68 | 1.1868 | 1.4667 | 0.13784 | -17.2125 | 136
69 | 1.2043 | 1.4912 | 0.13284 | -17.5335 | 138
70 | 1.2217 | 1.5158 | 0.12703 | -17.922 | 140
71 | 1.2392 | 1.5406 | 0.12051 | -18.3795 | 142
72 | 1.2566 | 1.5656 | 0.11339 | -18.9085 | 144
73 | 1.2741 | 1.5907 | 0.10578 | -19.512 | 146
74 | 1.2915 | 1.6159 | 0.097787 | -20.1944 | 148
75 | 1.309 | 1.6413 | 0.089526 | -20.961 | 150
76 | 1.3265 | 1.6668 | 0.081109 | -21.8186 | 152
77 | 1.3439 | 1.6923 | 0.072646 | -22.7758 | 154
78 | 1.3614 | 1.718 | 0.064245 | -23.8432 | 156
79 | 1.3788 | 1.7438 | 0.05601 | -25.0347 | 158
80 | 1.3963 | 1.7697 | 0.048042 | -26.3676 | 160
81 | 1.4137 | 1.7957 | 0.040435 | -27.8648 | 162
82 | 1.4312 | 1.8217 | 0.033277 | -29.5571 | 164
83 | 1.4486 | 1.8478 | 0.026648 | -31.4866 | 166
84 | 1.4661 | 1.8739 | 0.020622 | -33.7134 | 168
85 | 1.4835 | 1.9001 | 0.015261 | -36.3281 | 170
86 | 1.501 | 1.9264 | 0.010621 | -39.4766 | 172
87 | 1.5184 | 1.9526 | 0.0067455 | -43.4197 | 174
88 | 1.5359 | 1.9789 | 0.0036693 | -48.7085 | 176
89 | 1.5533 | 2.0052 | 0.0014162 | -56.9773 | 178
89.999 | 1.5708 | 2.0315 | 9.9637e-07 | -120.0316 | 179.998